## Sheet1
Table B.11: Garner Run Stream water chemistry
Date | Time | Q | Discharge | Temp | DO | SPC | pH | Turbidity | Alkalinity | F | Cl | SO4 | Br | NO3 | Al | Ba | Ca | Fe | K | Mg | Mn | Na | P | Si | Sr | Ti
--- | --- | m3/s | cm | C | mg/L | uS/cm | --- | FTU | as mg/L CaCO3 | ug/mL | ug/mL | ug/mL | ug/mL | ug/mL | ug/mL | ug/mL | ug/mL | ug/mL | ug/mL | ug/mL | ug/mL | ug/mL | ug/mL | ug/mL | ug/mL | ug/mL
2016-03-25 | 10:50 |  |  | 8.6 | 9.63 | 28.6 | 6.66 | 2.25 | --- | 0 | 17.9999 | 63.7102 |  | 8.6471 | 0.0145 | 0.0226 | 2.857 | <0.01 | 0.4998 | 0.6002 | <0.005 | 0.4178 | <0.11 | 1.8894 | 0.015 | <0.005
2016-04-21 | 13:07 |  |  | 11 | 9.93 | 20.2 | 6.41 | 3.02 | [6 empty] | 0.014 | 0.0221 | 2.7096 | <0.01 | 0.4855 | 0.5655 | <0.005 | 0.429 | <0.11 | 1.9519 | 0.0143 | <0.005
2016-05-06 | 9:30 |  | 7.8 | No data | [10 empty] | 0.0163 | 0.0254 | 3.555 | <0.01 | 0.5062 | 0.6686 | <0.005 | 0.4474 | <0.11 | 1.8977 | 0.0171 | <0.005
2016-06-08 | [14 empty] | 0.0264 | 0.0252 | 3.3402 | 0.0135 | 0.5258 | 0.6481 | <0.005 | 0.4082 | <0.11 | 1.9812 | 0.0167 | <0.005
2016-06-15 | [14 empty] | 0.010157 | 0.0248 | 3.0174 | <0.005 | 0.58587 | 0.61968 | <0.005 | 0.50554 | <0.04 | 2.1419 | 0.016421 | <0.005
2016-06-24 | [14 empty] | 0.017233 | 0.027 | 3.2851 | 0.0071159 | 0.51443 | 0.66008 | <0.005 | 0.42982 | <0.04 | 2.0493 | 0.018267 | <0.005
2016-07-01 | [14 empty] | 0.0114 | 0.024 | 2.9364 | <0.01 | 0.4929 | 0.6146 | <0.01 | 0.41282 | <0.03 | 2.1352 | 0.0154 | <0.005
2017-02-13 | 9:45 |  |  | 2.2 | 13.48 | 31.4 | 6.77 | 0.53667
2017-04-05 | 10:10 |  |  | 7.5 | 15.31 | 29.5 | 6.1 | 0 | [6 empty] | 0.014916 | 0.021323 | 3.3796 | <0.005 | 0.49728 | 0.6183 | <0.005 | 0.36708 | <0.02 | 1.9293 | 0.015372 | <0.005
2017-04-29 | 10:12 |  |  | 9.2 | 14.42 | 27.7 | 6.49 | 0 | [6 empty] | 0.0094927 | 0.020655 | 3.452 | <0.005 | 0.50251 | 0.68186 | <0.005 | 0.4079 | 0.0248 | 1.9136 | 0.017075 | <0.005
2017-07-07 | 11:11 |  | --- | 14.5 | 8.91 | 32 | 5.89 | --- |  | 0.0759 | 0.7362 | 5.7957 | n.a. | 0.6092 | 0.02 | 0.02 | 3.23 | 0.02 | 0.49 | 0.61 | <0.005 | 0.38 | <0.01 | 2.07 | 0.02 | <0.005
2017-07-12 | 11:00 |  | --- | 14.8 | 9.39 | 29.7 | 5.44 | --- |  | 0.0083 | 0.5653 | 5.6177 | n.a. | 0.8034 | 0.02 | 0.02 | 3.28 | 0.01 | 0.49 | 0.62 | <0.005 | 0.42 | 0.01 | 2.1 | 0.02 | <0.005
2017-07-19 | 9:45 |  | --- | 15.4 | 9.36 | 29.7 | 6.47 |  |  | 0.0251 | 0.5485 | 5.616 | n.a. | 0.6795 | 0.01 | 0.02 | 3.6 | 0.01 | 0.5 | 0.65 | <0.005 | 0.42 | <0.10 | 2.14 | 0.02 | <0.005
2017-08-19 | 13:00 |  | 4.8 | 16.2 | 10.09 | 28.4 | 5.43 | --- |  | 0.0143 | 0.5733 | 5.3839 | n.a. | 0.8174 | 0.01 | 0.02 | 3.27 | 0.01 | 0.49 | 0.62 | <0.005 | 0.42 | <0.10 | 2.14 | 0.02 | <0.005
2017-09-04 | 13:35 |  | 3.5 | 13.2 | 10.05 | 27.2 | 5.62 | --- |  | 0.0106 | 0.5523 | 5.1086 | n.a. | 0.9135 | 0.01 | 0.02 | 3.32 | 0.01 | 0.44 | 0.64 | <0.005 | 0.05 | <0.02 | 2.22 | 0.02 | <0.005
2017-10-11 | 14:30 |  | --- | 14.8 | 10.07 | 31.8 | 6.39 | --- |  | 0.0754 | 0.8258 | 4.0623 | n.a. | 0.7063 | 0.08074 | 0.022982 | 3.5028 | 0.054467 | 1.2286 | 0.69803 | 0.015359 | 1.7957 | <0.01 | 1.8505 | 0.017811 | <0.005
2018-07-26 | 11:39 |  | 27.3 | 15.6 | 9.98 | 33 | 4.85 | 4.6733 | 21 | 0.0813 | 0.3881 | 5.2071 | n.a. | 0.4382 | 0.10399 | 0.022812 | 4.1992 | 0.025419 | 0.59814 | 0.55197 | <0.005 | 0.37576 | <0.01 | 1.9186 | 0.017333 | <0.005
2018-08-24 | 10:45 |  | 9.75 | 13.7 | 9.65 | 31.2 | 4.57 | 1.28 | 9 | [5 empty] | <0.01 | 0.021345 | 3.3589 | <0.01 | 0.65167 | 0.55244 | <0.005 | 0.45265 | 0.021893 | 1.9827 | 0.015898 | <0.005
2018-08-24 | 10:45 |  | BULK SAMPLE ---- NOT FILTERED | [11 empty] | 0.0085799 | 0.019944 | 3.2053 | <0.01 | 0.55239 | 0.52798 | <0.005 | 0.37645 | <0.01 | 1.9304 | 0.015019 | <0.005